## 封-2 招标控制价
封-2 | 渝开发·缘香醍项目C地块一组团充电桩供应及安装工程 | [5 empty] | 工程
招标控制价
招标控制价 |  | (小写): | 1,465,991.16
|  | (大写): | 壹佰肆拾陆万伍仟玖佰玖拾壹元壹角陆分
其中:安全文明施工费(小写): |  |  |  | 36823.24
(大写): |  |  |  | 叁万陆仟捌佰贰拾叁元贰角肆分
招 标 人： |  |  |  |  | 工程造价 咨 询 人：
|  |  | (单位盖章) |  |  | (单位资质专用章)
法定代理人 或其授权人： |  |  |  |  | 法定代理人 或其授权人：
|  |  | (签字或盖章) |  |  | (签字或盖章)
编 制 人： |  |  |  |  | 复 核 人：
|  |  | (造价人员签字盖专用章) |  |  | (造价工程师签字盖专用章)
时间： 年 月 日

## 表-09 分部分项工程项目清单计价表
表-09
分部分项工程项目清单计价表
工程名称：渝开发·缘香醍项目C地块一组团充电桩供应及安装工程 | [5 empty] | 第 1 页 共 3 页
序号 | 项目编码 | 项目名称 | 项目特征 | 计量单位 | 工程量 |  | 金额（元）
[7 empty] | 综合单价 | 合价 | 其中:暂估价
| C | 安装工程
1 | 030404016001 | 充电桩-立柱式 | [项目特征] 1.名称:充电桩-立柱式 2.规格、型号:7KW 刷卡版，钣金外壳，钢化玻璃面板，定金额/定时间/定电量/自动充满，RJ45以太网口（预留4G/5G通讯接口），4.3彩色显示屏等 3.接线端子材质、规格:满足设计及规范要求 4.安装方式:立柱式 5.其他:满足设计、现场施工条件及相关规范标淮 [工作内容] 1.本体安装 2.控制器、控制模块组装 3.焊、压接线端子 4.调试 5.接地 | 台 | 88
本页小计
表-09
分部分项工程项目清单计价表
工程名称：渝开发·缘香醍项目C地块一组团充电桩供应及安装工程 | [5 empty] | 第 2 页 共 3 页
序号 | 项目编码 | 项目名称 | 项目特征 | 计量单位 | 工程量 |  | 金额（元）
[7 empty] | 综合单价 | 合价 | 其中:暂估价
2 | 030404016002 | 充电桩-壁挂式 | [项目特征] 1.名称:充电桩-壁挂式 2.规格、型号:7KW 刷卡版，钣金外壳，钢化玻璃面板，定金额/定时间/定电量/自动充满，RJ45以太网口（预留4G/5G通讯接口），4.3彩色显示屏等 3.接线端子材质、规格:满足设计及规范要求 4.安装方式:壁挂式 5.其他:满足设计、现场施工条件及相关规范标淮 [工作内容] 1.本体安装 2.控制器、控制模块组装 3.焊、压接线端子 4.调试 5.接地 | 台 | 364
3 | 030411001001 | 配管JDG32 | [项目特征] 1.名称:配管 2.材质、规格:JDG32 3.敷设方式:综合考虑 4.接地要求:满足设计及规范要求 5.线盒:接线盒、底盒、过线盒安装，材质综合 6.其他:满足设计、现场施工条件及相关规范标淮 [工作内容] 1.电线管路敷设 2.砖墙开沟槽及恢复 3.接地 | m | 3040.11
本页小计
表-09
分部分项工程项目清单计价表
工程名称：渝开发·缘香醍项目C地块一组团充电桩供应及安装工程 | [5 empty] | 第 3 页 共 3 页
序号 | 项目编码 | 项目名称 | 项目特征 | 计量单位 | 工程量 |  | 金额（元）
[7 empty] | 综合单价 | 合价 | 其中:暂估价
4 | 030411002001 | 线槽300*200 | [项目特征] 1.名称:线槽 2.材质:塑料 3.规格:300*200 4.其他:满足设计、现场施工条件及相关规范标淮 [工作内容] 1.本体安装 | m | 44
5 | 030408001002 | 电力电缆WDZ-YJY-3×10mm2 | [项目特征] 1.名称:电力电缆 2.规格、型号:WDZ-YJY-3×10 3.材质:铜芯 4.敷设方式、部位:综合考虑 5.接线端子材质、规格:满足设计及规范要求 6.电压等级(kV):1kv 7.其他:满足设计、现场施工条件及相关规范标淮 [工作内容] 1.电缆敷设 2.揭(盖)盖板 3.焊、压接线端子 | m | 17128.82
本页小计
合 计

## 表-09 施工技术措施项目清单计价表
表-09
施工技术措施项目清单计价表
工程名称：渝开发·缘香醍项目C地块一组团充电桩供应及安装工程 | [5 empty] | 第 1 页 共 1 页
序号 | 项目编码 | 项目名称 | 项目特征 | 计量单位 | 工程量 |  | 金额（元）
[7 empty] | 综合单价 | 合价 | 其中:暂估价
| 一 | 施工技术措施项目
1 | 031301017001 | 脚手架搭拆 | [项目特征] 1.搭设方式:综合考虑 2.搭设高度:综合考虑 3.脚手架材质:综合考虑 [工作内容] 1.场内、场外材料搬运 2.搭、拆脚手架 3.拆除脚手架后材料的堆放 | 项 | 1
本页小计
合 计